## špec.
Príloha č.1 k výzve na predloženie cenovej ponuky
Špecifikácia technických parametrov: Chladiaceho a mraziaceho zriadenia pre Dom smútku | [5 empty] | Obchodná značka a typ - doplní uchádzač
(zodpovedajúca požiadavkám uvedeným vo výzve na predloženie ponuky zo dňa 12.04.2021
P.č. | predmet obstarávania | Požadovaná hodnota |  |  |  | Ponúkaná presná hodnota - uchádzač doplní presné špecifikácie ponúkaného tovaru
|  | požadované množstvo/ jednotka | minimum | maximum | presne
1. | Chladiace a mraziace zariadenie na uložene rakvy pre 2 zosnulých | 1 ks
| Vonkajšie rozmery - šírka | mm |  | 1160
| Vonkajšie rozmery - dĺžka | mm |  | 2430
| Vonkajšie rozmery - výška | mm |  | 1830
| Elektrický príkon | W |  |  | 750
| Napätie | V/Hz |  |  | 230/50
| Prevádzková teplota chladiacej časti | °C | +2 | +6
| Prevádzková teplota mraziacej časti | °C | -2 | -10
| Vnútorný povrch chladiaceho a mraziaceho zariadenia | nerez
| Vonkajší povrch chladiaceho a mraziaceho zariadenia | nerez
2. | Chladiace zariadenie na uložene rakvy pre 2 zosnulých | 1 ks
| Vonkajšie rozmery - šírka | mm |  | 1160
| Vonkajšie rozmery - dĺžka | mm |  | 2430
| Vonkajšie rozmery - výška | mm |  | 1830
| Elektrický príkon | W |  |  | 750
| Napätie | V/Hz |  |  | 230/50
| Prevádzková teplota chladiacej časti | °C | +2 | +6
| Vnútorný povrch chladiaceho zariadenia | nerez
| Vonkajší povrch chladiaceho zariadenia | nerez
3. | Konštrukcia na pojazd | 2 ks
| šírka | mm |  | 1100
| dĺžka | mm |  | 2400
| výška | mm |  | 1050
| prevedenie | nerez
Dátum.................. Podpis uchádzača....................