## Zadanie
ZADANIE
Stavba: |  | Obnova budovy OPP v Kráľovskom Chlmci - I.etapa
Objekt: |  | Zateplenie plochy obvodového plášťa
Objednávateľ: |  | Mesto Kráľovský Chlmec
Zhotoviteľ: |  |  |  |  | Spracoval: | Ing. Marián Mihálik
Miesto: |  | Kráľovský Chlmec |  |  | Dátum: | 20. 3. 2019
Č. | KCN | Kód položky | Popis | MJ | Množstvo celkom | Cena jednotková | Cena celkom
1 | 2 | 3 | 4 | 5 | 6 | 7 | 8
|  | HSV | Práce a dodávky HSV
|  | 6 | Úpravy povrchov, podlahy, osadenie
1 | 011 | 621462232 | Vonkajšia omietka podhľadov tenkovrstvová silikónová | m2 | 15.803
2 | 011 | 622464222 | Vonkajšia omietka stien tenkovrstvová, silikátová | m2 | 1062.903
3 | 011 | 622464310 | Vonkajšia omietka stien tenkovrstvová mozaiková | m2 | 65.308
4 | 011 | 625251360 | Kontaktný zatepľovací systém hr. 160 - minerálne riešenie | m2 | 909.811
5 | 011 | 625251364 | Kontaktný zatepľovací systém hr. 160+75 mm - minerálne riešenie | m2 | 49.877
6 | 011 | 625251372 | Kontaktný zatepľovací systém ostenia hr. 30 mm - minerálne riešenie | m2 | 103.215
7 | 011 | 625251406 | Kontaktný zatepľovací systém hr. 120 mm - riešenie pre sokel (XPS) | m2 | 14.102
8 | 011 | 625251410-R | Kontaktný zatepľovací systém hr. 160 mm - riešenie pre sokel (XPS) | m2 | 51.206
9 | 011 | 625251491 | Kontaktný zatepľovací systém vonkajších podhľadov hr. 40 mm - minerálne riešenie | m2 | 15.803
|  | 9 | Ostatné konštrukcie a práce-búranie
10 | 003 | 941941041 | Montáž lešenia ľahkého pracovného radového s podlahami šírky nad 1,00 do 1,20 m, výšky do 10 m | m2 | 1311.1
11 | 003 | 941941295 | Príplatok za prvý a každý ďalší týždeň použitia lešenia ľahkého pracovného radového s podlahami šírky nad 1,00 do 1,20 m, výšky do 10 m | m2 | 10488.8
12 | 003 | 941941841 | Demontáž lešenia ľahkého pracovného radového s podlahami šírky nad 1,00 do 1,20 m, výšky do 10 m | m2 | 1311.1
13 | 011 | 953995113 | Príslušenstvo ku kontaktným zatepľovacím systémom (plastové) rohová lišta z PVC | m | 533
14 | 011 | 953995155 | Príslušenstvo ku kontaktným zatepľovacím systémom (plastové) plastový soklový profil so sklotextilnou mriežkou pre hr. zateplenia 160 mm | m | 120.005
15 | 011 | 953995184 | Príslušenstvo ku kontaktným zatepľovacím systémom (plastové) plastový okenný a dverový dilatačný profil bez označenia | m | 491.5
16 | 011 | 953995221 | Príslušenstvo ku kontaktným zatepľovacím systémom (plastové) ukončovací profil v rovine | m | 16.9
17 | 011 | 953995222 | Príslušenstvo ku kontaktným zatepľovacím systémom (plastové) ukončovací profil pri oplechovaní | m | 321.2
|  | 99 | Presun hmôt HSV
18 | 014 | 999281111 | Presun hmôt pre opravy a údržbu objektov vrátane vonkajších plášťov výšky do 25 m | t | 109.121
Celkom