## Hárok1
Príloha č. 1 k výzve na predloženie cenovej ponuky
Špecifikácia technických parametrov vozidla: | [5 empty] | Obchodná značka a typ - doplní uchádzač
(zodpovedajúca technickým požiadavkám uvedeným vo výzve na predloženie ponuky zo dňa 03.12.2019)
P.č. | Technické vlastnosti (s mernou jednotkou) | Požadovaná hodnota |  |  |  | Ponúkaná presná hodnota - uchádzač doplní presné špecifikácie ponúkaného vozidla
|  | Merná jednotka | Presná hodnota | Minimum | Maximum
1. | výkon motora | kW/k |  | 165
2. | celková dĺžka | mm |  | 6678
3. | celková šírka bez spätných zrkadiel | mm |  | 2100
4. | celková výška | mm |  | 2254
5. | vnútorná dĺžka ložnej plochy | mm |  | 3338
6. | vnútorná šírka ložnej plochy | mm |  | 2034
7. | výška bočníc | mm |  | 400
8. | prevádzková hmotnosť | kg |  | 2296
9. | užitočná hmotnosť | kg |  | 1204
10. | celková hmotnosť vozidla | kg |  | 3500
11. | celková hmotnosť jazdnej súpravy | kg |  | 6505
12. | spotreba - kombinovaná premávka | l/100 km |  |  | 7
13.
P.č. | Technické vlastnosti (bez mernej jednotky) | Požadovaná hodnota/charakteristika |  |  |  | Presná hodnota - uchádzač doplní presné špecifikácie ponúkaného vozidla
1. | typ motora | diesel
2. | prevodovka | manuálna 6 stupňová
3. | plachtová nadstavba | odnímateľná konštrukcia
4. | zosilnené zadné pruženie | áno
5. | odpružené sedadlo vozidla | áno
6. | pack zlé cesty | áno
7. | svetlomety s denným LED+bočné svetlá | áno
8. | hmlové svetlá | áno
9. | rádio FM+USB+Bluetooth+ovládanie rádia na volant | áno
10. | puklice | áno
11. | manuálna klimatizácia | áno
12. | ťažné zariadenie - bajonet | áno
13. | záruka | 5 rokov/100 000 km
14. | autorizovaný servis | do 100 km od miesta plnenia
15. | povinné vybavenie vozidla | výstražný trojuholník,lekárnička,hasiaci prístroj,rezervné dojazdové koleso
16. | farba laku | svetločervená
17. | čalúnenie | čierna látka
Dátum: ................................................................Podpis uchádzača: ..............................