## Hárok1
|  | ZADANIE (Výkaz výmer) |  |  |  |  | Príloha č.3
„Obnova interiéru kultúrneho domu – časť klimatizácia“
Klimatizácia divadelnej sály
P.č. | Názov zariadenia |  | Množstvo | MJ | jednot. Cena | cena bez DPH | DPH | cena s DPH
1 | Vonkajšia jednotka Sky Air - tepelné čerpadlo RZAG125NY1, napájanie 400 V/ 3f (alebo ekvivalentný výrobok) |  | 3 | ks
- chladiaci výkon 12,1kW / vykurovací výkon 13,5 kW
2 | Vnútorná jednotka kanálová FBA125A - štandardný ESP (alebo ekvivalentný výrobok) |  | 3 | ks
- externý statický tlak 50~150
3 | Vonkajšia jednotka Sky Air - tepelné čerpadlo RZAG100NY1, napájanie 400 V/3f (alebo ekvivalentný výrobok) |  | 1 | ks
- chladiaci výkon 9,5 kW / vykurovací výkon 10,8 kW
4 | Vnútorná kazetová jednotka s kruhovým výfukom Sky Air FCAG100B (alebo ekvivalentný výrobok) |  | 1 | ks
5 | Dekoračný panel BYCQ140EB (čierny) RAL 9005 (alebo ekvivalentný výrobok) |  | 1 | ks
6 | Prémiový káblový ovládač Madoca BRC1H519W7K7 (čierny) (alebo ekvivalentný výrobok) |  | 4 | ks
7 | Externý káblový snímač teploty KRCS01-4 (alebo ekvivalentný výrobok) |  | 3 | ks
8 | Externý káblový snímač teploty KRC01-7B (alebo ekvivalentný výrobok) |  | 1 | ks
9 | Medené chladiarenské potrubie s kaučukovou izoláciou dvojica dimenzie Ø 10/16 hrúbka steny potrubia 1 mm vrátane komunikačných káblov |  | 98 | bm
10 | Odovod kondenzátu z klimatizačných jednotiek (bez zapojenia a protizápachového uzáveru) |  | 48 | m
11 | Protizápachový uzáver - klimatizačných HL138 |  | 4 | ks
12 | Kabeláž pre ovládanie jednotiek |  | 110 | m
13 | Konzola pod vonkajšiu jednotku - nosnosť nad 100kg |  | 4 | páry
14 | Kotvenie konzoly a silentbloky pre odhlučnenie |  | 4 | kpl
15 | Tlmič hluku s potrubím 1200x400/500 |  | 6 | ks
16 | Tlmiaca pružná manzeta nasavanie vzduchu 1354x210/130 |  | 3 | ks
17 | Tlmiaca oružná manzeta výfuk vzduchu 1192x178/130 |  | 3 | ks
18 | Prechod 1354x210 - 1200x400/300 |  | 3 | ks
19 | Prechod 1192x178 - 1200x400/300 |  | 3 | ks
20 | Prechodový oblúk 90° 1200x400- 720x400/r150 |  | 3 | ks
21 | Prechod 720x400 - 720x425/415 |  | 3 | ks
22 | Hranatá rovná rúra s voľnou prírubou 720x425/1500 |  | 3 | ks
23 | Hranatá rovná rúra s voľnou prírubou 1200x400/600 |  | 1 | ks
24 | Záslep 1200x400 |  | 1 | ks
25 | Polkruhový nástavec na hranaté potrubie DN500/1500 |  | 1 | ks
26 | Prechod 1200x400 - 500x400/415 |  | 2 | ks
27 | Oblúk 90° 500x400/r150 |  | 2 | ks
28 | Oblúk 90° 400x500/r150 |  | 2 | ks
29 | Hranatá rovná rúra s voľnou prírubou 500x400/1000 |  | 5 | ks
30 | Kruhový nástavec na hranaté potrubie DN315/1000 |  | 2 | ks
31 | Nasávacia mriežka MANDIK RAG 45 + montážny rámček 720x425 UR |  | 3 | ks
32 | Textilná výustka komfortná pre prívod vzduchu (do časti hľadiska) PTD-Q 400/9790 |  | 2 | ks
33 | Textilná výustka komfortná pre prívod vzduchu (do časti hľadiska) PTD-H 500/10565 |  | 1 | ks
34 | Izolácia VZT potrubia kaučuková K-flex DUCT METAL s AL fóliou 15 mm |  | 30 | m2
35 | Montážny, spojovací a kotviaci materiál |  | 1 | kpl
36 | Zhotovenie prestupov cez murivo a ľahké priečky |  | 1 | kpl
37 | Lešenia pre práce vo výškach v exteriéri v divadelnej sále v časti hľadisko |  | 1 | kpl
38 | Tlakové skúšky |  | 4 | kpl
39 | Odborná montáž klimatizácie, rozvodov chladu vzduchotechniky, uvedenie do prevádzky, zaškolenie obsluhy |  | 1 | kpl
40 | Revízia elektrického napojenia klimat. zariadení OP a OS vrátane vydania protokolu |  | 1 | kpl
41 | Revízie plynových zariadení vrátane vyhotovenia protokolov, v zmysle vyhlášky č.508/2009 Z.z. a STN EN 378 (14 0647) |  | 1 | kpl
42 | Dopravné náklady |  | 1 | kpl
spolu:
Klimatizácia malej sály
P.č. | Názov zariadenia |  | Množstvo | MJ | jednot. Cena | cena bez DPH | DPH | cena s DPH
1 | Klimatizačné zariadenie Daikin Sensira FTXF60A+RXF60B (alebo ekvivalentný výrobok) |  | 1 | kpl
- chlad. výkon 6,0 kW
2 | Medené chladiarenské potrubie s kaučukovou izoláciou dvojica dimenzie Ø 6/12 hrúbka steny potrubia 1 mm vrátane komunikačných káblov |  | 3 | bm
3 | Odvod kondenzátu z klimatizačných jednotiek |  | 3 | m
4 | Konzola pod vonkajšiu jednotku - nosnosť do 100kg |  | 1 | pár
5 | Kotvenie konzoly a silentbloky pre odhlučnenie |  | 1 | kpl
6 | Montážny, kotviaci a spojovací materiál |  | 1 | kpl
7 | Tlakové skúšky |  | 1 | kpl
8 | Revízia elektrického napojenia klimat. zariadení OP a OS vrátane vydania protokolu |  | 1 | kpl
9 | Odborná montáž klimatizácie, rozvodov chladu, odvodu konzdenzátu, uvedenie do prevádzky, zaškolenie obsluhy |  | 1 | kpl
spolu:
Rekapitulácia | [5 empty] | cena bez DPH | DPH | cena s DPH
Klimatizácia divadelnej sály
Klimatizácia malej sály
Spolu: