## generátor, čerpadlo
Príloha č. 1 k výzve na predloženie cenovej ponuky-prieskumu
Špecifikácia predmetu zákazky
Názov zákazky: Nákup technických prostriedkov pre zásahovú jednotku | [7 empty] | Obchodná značka a typ - doplní uchádzač
P.č. | Názov a špecifikácia tovaru |  |  | Požadovaná hodnota |  |  |  | Ponúkaná presná hodnota - uchádzač doplní presné špecifikácie ponúkaného tovaru
|  |  |  | Merná jednotka | požadované množstvo | minimum | maximum
I. Čerpadlo
| benzínové, ponorné |  |  | ks | 5
| výkon motora |  |  | kW
| priemer sacieho a vypúšťacieho otvoru |  |  | " |  | 3
| sacia hĺbka |  |  | m |  | 8
| výtlačná výška |  |  | m |  | 50
| tlak |  |  | bar |  | 2.7
| senzor hladiny oleja |  |  | áno
| záruka |  |  | 24 mesiacov
II.Elektrocentrála
| 1 fázová, benzínová |  |  | ks | 5
| napätie |  |  | V |  | 230
| výkon motora |  |  | kW |  | 2.5
| zásuvky |  |  | ks |  |  | 2
| tepelná poistka |  |  | áno
| senzor hladiny oleja |  |  | áno
| ochrana IP 23 |  |  | áno
| záruka |  |  | 24 mesiacov
Dátum.................. Podpis uchádzača....................