## náradie ,technika
|  | Špecifikácia predmetu zákazky |  |  |  | Príloha č.1. k výzve na predloženie ponuky-prieskum
Názo zákazky: Nákup ručných nástrojov a techniky pre zásahovú jednotku | [6 empty] | Obchodná značka a typ - doplní uchádzač
P.č. | Názov a špecifikácia tovaru |  | Požadovaná hodnota |  |  |  | Ponúkaná presná hodnota - uchádzač doplní presné špecifikácie ponúkaného tovaru
|  |  | Merná jednotka | požadované množstvo | minimum | maximum
I. Ručné nástroje
1.3. | Krompáč s násadou 2,5 kg |  | ks | 25
1.4. | Lopatá rovná s násadou 1,7 kg |  | ks | 25
1.3. | Rýľ špicatý s rovnou násadou |  | ks | 25
1.4. | Vedro plechové 10l pozinkované |  | ks | 5
1.5. | Vedro plechové 15l pozinkované |  | ks | 5
1.6. | Dielenský vozík na kolieskach - 7 zásuviek, s montážnym prísluš. min 263 ks náradia |  | ks | 5
II. Ručná technika
2.1. | motorová píla |  | ks | 1
2.1.1. | výkon motora |  | kW |  | 3.4 | 4.1
2.1.2. | objem |  | cm3 |  | 50.2
2.1.3. | hmotnosť |  | kg |  |  | 4.9
2.1.4. | delenie reťaze |  | " |  | 325
2.1.5. | dĺžka reznej časti lišty |  | cm |  | 37
Dátum........................ Podpis uchádzača:.......................